## Cook's Membrane Plots
Linear Elastic - Element CPE4H
Cell Count | Approx Cell Spacing (mm) | Vertical Displacement (m) | Vertical Displacement (um) | Figure of VM stress with 36 842 cells
9 | 16.87 | 2.5397e-05 | 25.3974
36 | 8.435 | 2.9787e-05 | 29.7871
144 | 4.2175 | 3.1377e-05 | 31.3765
576 | 2.1088 | 3.1936e-05 | 31.9363
2304 | 1.0544 | 3.2146e-05 | 32.1463
9216 | 0.52719 | 3.2231e-05 | 32.2315
36864 | 0.26359 | 3.2268e-05 | 32.2685
Hyperelastic - Element CPE4H
Cell Count | Approx Cell Spacing (mm) | Vertical Displacement (m) | Vertical Displacement (mm) | Figure of VM stress with 36 842 cells
9 | 16.87 | 0.011239 | 11.2393
36 | 8.435 | 0.01382 | 13.8203
144 | 4.2175 | 0.014872 | 14.872
576 | 2.1088 | 0.015224 | 15.2242
2304 | 1.0544 | 0.015336 | 15.3364
9216 | 0.52719 | 0.015373 | 15.3729
36864 | 0.26359 | 0.015385 | 15.3852
Hyperelastoplastic - Element CPE4H
Cell Count | Approx Cell Spacing (mm) | Vertical Displacement (m) | Vertical Displacement (mm) | Figure of VM stress with 36 842 cells
9 | 16.87 | 0.00068906 | 0.68906
36 | 8.435 | 0.0017508 | 1.7508
144 | 4.2175 | 0.0034593 | 3.4593
576 | 2.1088 | 0.0053244 | 5.3244
2304 | 1.0544 | 0.0066012 | 6.6012
9216 | 0.52719 | 0.0071824 | 7.1824
36864 | 0.26359 | 0.0073942 | 7.3942

## Cantilever Beam
Cantilevered Beam - 17 280 C3D8H Cells
Time (s) | Displacemement (mm)
0 | 0
0.00021971 | 0.00034434
0.00046072 | 0.00092445
0.00073851 | 0.0013215
0.00093143 | 0.0016738
0.0011726 | 0.0022501
0.001474 | 0.0030252
0.0018508 | 0.0042436
0.0023218 | 0.0062121
0.0029105 | 0.0086684
0.0036464 | 0.011958
0.0045663 | 0.017079
0.0057161 | 0.024253
0.0071535 | 0.033793
0.0089501 | 0.047138
0.011196 | 0.066031
0.014003 | 0.092103
0.017512 | 0.12824
0.021899 | 0.17792
0.027382 | 0.24604
0.034235 | 0.33788
0.042802 | 0.46014
0.053511 | 0.61998
0.06422 | 0.78743
0.074929 | 0.9663
0.088315 | 1.2095
0.1017 | 1.4537
0.11509 | 1.6611
0.12847 | 1.8284
0.14186 | 2.0027
0.15525 | 2.2073
0.16863 | 2.4232
0.17281 | 2.4939
0.17804 | 2.586
0.18458 | 2.6967
0.19275 | 2.8095
0.20092 | 2.8882
0.20296 | 2.903
0.20552 | 2.9198
0.20871 | 2.9397
0.2127 | 2.9634
0.21768 | 2.9897
0.22392 | 3.0148
0.23171 | 3.032
0.24145 | 3.0423
0.25362 | 3.0689
0.26884 | 3.1007
0.28786 | 3.0938
0.31164 | 3.0207
0.33542 | 2.8175
0.34137 | 2.7354
0.3488 | 2.6249
0.35808 | 2.49
0.36737 | 2.3588
0.37666 | 2.2268
0.38827 | 2.0577
0.40279 | 1.832
0.42093 | 1.5128
0.4266 | 1.4051
0.43368 | 1.2723
0.44254 | 1.1163
0.45361 | 0.93721
0.46746 | 0.7184
0.4813 | 0.49965
0.49514 | 0.30989
0.50898 | 0.17948
0.52282 | 0.12945
0.54012 | 0.1858
0.56175 | 0.36966
0.58878 | 0.70908
0.61581 | 1.1254
0.64285 | 1.5624
0.66988 | 1.9738
0.69691 | 2.3797
0.7307 | 2.8234
0.76449 | 3.0538
0.77294 | 3.0735
0.78139 | 3.0891
0.79195 | 3.0967
0.80515 | 3.0778
0.82165 | 3.0363
0.83815 | 2.9868
0.84227 | 2.9709
0.84743 | 2.9457
0.85388 | 2.906
0.86193 | 2.8477
0.872 | 2.7555
0.88459 | 2.5943
0.90033 | 2.3379
0.91606 | 2.0719
0.9318 | 1.8364
0.95147 | 1.5718
0.97605 | 1.2184
0.98374 | 1.0938
0.99334 | 0.92887
1.0053 | 0.72947
1.0204 | 0.52314
1.0391 | 0.33637
1.0626 | 0.19803
1.0699 | 0.18226
1.079 | 0.19879
1.0905 | 0.28308
1.1048 | 0.46577
1.1227 | 0.74067
1.145 | 1.1041
1.1674 | 1.491
1.1898 | 1.8779
1.1968 | 1.9938
1.2055 | 2.1301
1.2164 | 2.2761
1.2301 | 2.4342
1.2471 | 2.6432
1.2525 | 2.7142
1.2591 | 2.7995
1.2674 | 2.8919
1.2779 | 2.9723
1.2909 | 3.0244
1.3072 | 3.0498
1.3275 | 3.0425
1.3478 | 2.9955
1.3682 | 2.938
1.3885 | 2.8408
1.4088 | 2.625
1.4152 | 2.5275
1.4231 | 2.3952
1.4331 | 2.2295
1.4455 | 2.0379
1.461 | 1.837
1.4804 | 1.6035
1.4865 | 1.5218
1.494 | 1.4074
1.5035 | 1.2521
1.5153 | 1.0548
1.5301 | 0.82811
1.5486 | 0.6059
1.5717 | 0.40899
1.5949 | 0.30833
1.618 | 0.42833
1.6411 | 0.74017
1.6642 | 1.0948
1.6874 | 1.4555
1.7105 | 1.8175
1.7394 | 2.2516
1.7484 | 2.3731
1.7512 | 2.4071
1.7548 | 2.4472
1.7592 | 2.4933
1.7647 | 2.5466
1.7716 | 2.6128
1.7802 | 2.6995
1.791 | 2.8109
1.8044 | 2.9198
1.8212 | 2.9856
1.8265 | 2.9934
1.8331 | 2.9997
1.8413 | 3.0047
1.8515 | 2.9973
1.8547 | 2.9901
1.8588 | 2.979
1.8638 | 2.9633
1.87 | 2.9438
1.8779 | 2.9235
1.8877 | 2.8989
1.8999 | 2.8496
1.9122 | 2.7711
1.9244 | 2.6594
1.9397 | 2.4648
1.9588 | 2.1675
1.9827 | 1.8289
2 | 1.635

## Hyperelastoplastic
Plastic Strain | Stress (MPa) | Stress (Pa)
0 | 0.45 | 450000
0.01 | 0.49256 | 492564.669
0.02 | 0.5287 | 528701.4127
0.03 | 0.55941 | 559411.3447
0.04 | 0.58554 | 585539.6604
0.05 | 0.6078 | 607799.9211
0.06 | 0.62679 | 626794.5547
0.07 | 0.64303 | 643032.1643
0.08 | 0.65694 | 656942.141
0.09 | 0.66889 | 668887.0007
0.1 | 0.67917 | 679172.7993
0.11 | 0.68806 | 688057.9264
0.12 | 0.69576 | 695760.5286
0.13 | 0.70246 | 702464.7777
0.14 | 0.70833 | 708326.1615
0.15 | 0.71348 | 713475.9516
0.16 | 0.71802 | 718024.9748
0.17 | 0.72207 | 722066.7971
0.18 | 0.72568 | 725680.4123
0.19 | 0.72893 | 728932.5111
0.2 | 0.73188 | 731879.3979
0.21 | 0.73457 | 734568.6075
0.22 | 0.73704 | 737040.2719
0.23 | 0.73933 | 739328.2724
0.24 | 0.74146 | 741461.2137
0.25 | 0.74346 | 743463.2454
0.26 | 0.74535 | 745354.7559
0.27 | 0.74715 | 747152.9584
0.28 | 0.74887 | 748872.3849
0.29 | 0.75053 | 750525.3044
0.3 | 0.75212 | 752122.075
0.31 | 0.75367 | 753671.4416
0.32 | 0.75518 | 755180.7871
0.33 | 0.75666 | 756656.3445
0.34 | 0.7581 | 758103.3762
0.35 | 0.75953 | 759526.3249
0.36 | 0.76093 | 760928.9413
0.37 | 0.76231 | 762314.3922
0.38 | 0.76369 | 763685.3509
0.39 | 0.76504 | 765044.0745
0.4 | 0.76639 | 766392.4686
0.41 | 0.76773 | 767732.1419
0.42 | 0.76906 | 769064.4527
0.43 | 0.77039 | 770390.5476
0.44 | 0.77171 | 771711.3947
0.45 | 0.77303 | 773027.8113
0.46 | 0.77434 | 774340.4874
0.47 | 0.77565 | 775650.0057
0.48 | 0.77696 | 776956.8579
0.49 | 0.77826 | 778261.4592
0.5 | 0.77956 | 779564.1603
0.51 | 0.78087 | 780865.257
0.52 | 0.78216 | 782164.9993
0.53 | 0.78346 | 783463.598
0.54 | 0.78476 | 784761.2313
0.55 | 0.78606 | 786058.0496
0.56 | 0.78735 | 787354.1797
0.57 | 0.78865 | 788649.7289
0.58 | 0.78994 | 789944.7877
0.59 | 0.79124 | 791239.4323
0.6 | 0.79253 | 792533.7273
0.61 | 0.79383 | 793827.7273
0.62 | 0.79512 | 795121.478
0.63 | 0.79642 | 796415.0184
0.64 | 0.79771 | 797708.3811
0.65 | 0.799 | 799001.5939
0.66 | 0.80029 | 800294.6801
0.67 | 0.80159 | 801587.6595
0.68 | 0.80288 | 802880.5486
0.69 | 0.80417 | 804173.3615
0.7 | 0.80547 | 805466.1102
0.71 | 0.80676 | 806758.8045
0.72 | 0.80805 | 808051.453
0.73 | 0.80934 | 809344.0628
0.74 | 0.81064 | 810636.6399
0.75 | 0.81193 | 811929.1894
0.76 | 0.81322 | 813221.7157
0.77 | 0.81451 | 814514.2223
0.78 | 0.81581 | 815806.7122
0.79 | 0.8171 | 817099.1882
0.8 | 0.81839 | 818391.6523
0.81 | 0.81968 | 819684.1065
0.82 | 0.82098 | 820976.5522
0.83 | 0.82227 | 822268.9908
0.84 | 0.82356 | 823561.4234
0.85 | 0.82485 | 824853.8509
0.86 | 0.82615 | 826146.2741
0.87 | 0.82744 | 827438.6937
0.88 | 0.82873 | 828731.1103
0.89 | 0.83002 | 830023.5242
0.9 | 0.83132 | 831315.936
0.91 | 0.83261 | 832608.346
0.92 | 0.8339 | 833900.7544
0.93 | 0.83519 | 835193.1615
0.94 | 0.83649 | 836485.5675
0.95 | 0.83778 | 837777.9726
0.96 | 0.83907 | 839070.3768
0.97 | 0.84036 | 840362.7804
0.98 | 0.84166 | 841655.1835
0.99 | 0.84295 | 842947.5861
1 | 0.84424 | 844239.9882